## Sheet1
|  | 31 | 30 | 29 | 28 | 27 | 26 | 25 | 24 | 23 | 22 | 21 | 20 | 19 | 18 | 17 | 16 | 15 | 14 | 13 | 12 | 11 | 10 | 9 | 8 | 7 | 6 | 5 | 4 | 3 | 2 | 1 | 0
A-Type | ADD | OPCODE | [5 empty] | DST |  |  |  | SRC-A |  |  |  | X | X | X | X | X | X | X | X | X | X | X | X | X | X | SRC-B
| NAND | OPCODE | [5 empty] | DST |  |  |  | SRC-A |  |  |  | X | X | X | X | X | X | X | X | X | X | X | X | X | X | SRC-B
| NOT | OPCODE | [5 empty] | DST |  |  |  | SRC |  |  |  | X | X | X | X | X | X | X | X | X | X | X | X | X | X | X | X | X | X
B-Type | ANDI | OPCODE | [5 empty] | DST |  |  |  | SRC |  |  |  | IMMEDIATE VALUE
| ADDI | OPCODE | [5 empty] | DST |  |  |  | SRC |  |  |  | IMMEDIATE VALUE
| RSHIFT | OPCODE | [5 empty] | DST |  |  |  | SRC |  |  |  | IMMEDIATE VALUE
| LB | OPCODE | [5 empty] | DST |  |  |  | BASE |  |  |  | REG-OFFSET
| LW | OPCODE | [5 empty] | DST |  |  |  | BASE |  |  |  | REG-OFFSET
| SB | OPCODE | [5 empty] | SRC |  |  |  | BASE |  |  |  | REG-OFFSET
| SW | OPCODE | [5 empty] | SRC |  |  |  | BASE |  |  |  | REG-OFFSET
| BEQ | OPCODE | [5 empty] | COMP-A |  |  |  | COMP-B |  |  |  | PC+1-OFFSET
| LDADR | OPCODE | [5 empty] | DST |  |  |  | X | X | X | X | PC+1-OFFSET
C-Type | JALR | OPCODE | [5 empty] | TARGET |  |  |  | RETURN |  |  |  | X | X | X | X | X | X | X | X | X | X | X | X | X | X | X | X | X | X